## X-vars
X variable values

		X					Type
	N	60					Number Balise
	P	40					Prefix Balise
	A		11		13				17	Signal
		20	21			24			27	Permanent Speed Signs
		30	31			34			37	Temporary Speed Signs
		50	51	52	53	54	55	56	57	Other Signs
	B		41	42	43	44	45	46	47	“B” balises
	C		61	62	63	64	65	66	67	“C” balises
	Spare	10		12		14		16		(Signal)
				22	23		25	26		(Permanent Speed Signs)
				32	33		35	36		(Temporary Speed Signs)
		00	01	02	03	04	05	06	07
		70	71	72	73	74	75	76	77
	Invalid	00					77

## Signal AY AZ
Signals
		Resolution	12
	Binary	Octal	AY	AZ
			(Main)	(Distant)
	0	00	Stop	Expect Stop
	1	01	12	12
	10	02	24	24
	11	03	36	36
	100	04	48	48
	101	05	60	60
	110	06	72	72
	111	07	84	84
	1000	10	96	96
	1001	11	108	108
	1010	12	120	120
	1011	13	132	132
	1100	14	144	144
	1101	15	156	156
	1110	16	168	168
	1111	17	180	180
	10000	20	192	192
	10001	21	204	204
	10010	22	216	216
	10011	23	228	228
	10100	24	240	240
	10101	25	252	252
	10110	26	264	264
	10111	27	276	276
	11000	30	288	288
	11001	31	300	300
	11010	32	312	312
	11011	33	324	324
	11100	34	336	336
	11101	35	348	348
	11110	36	0	0
	11111	37	No main	No Distant

## Speed and Warning Boards AY AZ
Speed and Warning Boards
Resolution		6		km/h
This table applies to A(20), A(21), A(30), A(31) groups

	Value (Octal)		AZ
			00	01	02	03	04	05	06	07	10	11	12	13	14	15	16	17	20	21	22	23	24	25	26	27
	AY	00	0	90	180	270	0	90	180	270	0	90	180	270	0	90	180	270	0	90	180	270	0	90	180	270
		01	6	96	186	276	6	96	186	276	6	96	186	276	6	96	186	276	6	96	186	276	6	96	186	276
		02	12	102	192	282	12	102	192	282	12	102	192	282	12	102	192	282	12	102	192	282	12	102	192	282
		03	18	108	198	288	18	108	198	288	18	108	198	288	18	108	198	288	18	108	198	288	18	108	198	288
		04	24	114	204	294	24	114	204	294	24	114	204	294	24	114	204	294	24	114	204	294	24	114	204	294
		05	30	120	210	300	30	120	210	300	30	120	210	300	30	120	210	300	30	120	210	300	30	120	210	300
		06	36	126	216	306	36	126	216	306	36	126	216	306	36	126	216	306	36	126	216	306	36	126	216	306
		07	42	132	222	312	42	132	222	312	42	132	222	312	42	132	222	312	42	132	222	312	42	132	222	312
		10	48	138	228	318	48	138	228	318	48	138	228	318	48	138	228	318	48	138	228	318	48	138	228	318
		11	54	144	234	324	54	144	234	324	54	144	234	324	54	144	234	324	54	144	234	324	54	144	234	324
		12	60	150	240	330	60	150	240	330	60	150	240	330	60	150	240	330	60	150	240	330	60	150	240	330
		13	66	156	246	336	66	156	246	336	66	156	246	336	66	156	246	336	66	156	246	336	66	156	246	336
		14	72	162	252	342	72	162	252	342	72	162	252	342	72	162	252	342	72	162	252	342	72	162	252	342
		15	78	168	258	348	78	168	258	348	78	168	258	348	78	168	258	348	78	168	258	348	78	168	258	348
		16	84	174	264	—	84	174	264	—	84	174	264	—	84	174	264	—	84	174	264	—	84	174	264	—
		17	A	A	A	A	A	A	A	A	A	A	A	A	A	A	A	A	A	A	A	A	A	A	A	A
	Board for:		Line				Line PT				Normal Curve				Normal Curve PT				Special Curve				Special Curve PT
	Code		—				PT				K1				K1 + PT				K2				K2 + PT

This table applies to A(24), A(27), A(34), A(37) groups

	Value (Octal)		AZ
			00	01	02	03	04	05	06	07	10	11	12	13	14	15	16	17	20	21	22	23	24	25	26	27
	AY	00	0	90	180	270	0	90	180	270	0	90	180	270	0	90	180	270	0	90	180	270	0	90	180	270
		01	6	96	186	276	6	96	186	276	6	96	186	276	6	96	186	276	6	96	186	276	6	96	186	276
		02	12	102	192	282	12	102	192	282	12	102	192	282	12	102	192	282	12	102	192	282	12	102	192	282
		03	18	108	198	288	18	108	198	288	18	108	198	288	18	108	198	288	18	108	198	288	18	108	198	288
		04	24	114	204	294	24	114	204	294	24	114	204	294	24	114	204	294	24	114	204	294	24	114	204	294
		05	30	120	210	300	30	120	210	300	30	120	210	300	30	120	210	300	30	120	210	300	30	120	210	300
		06	36	126	216	306	36	126	216	306	36	126	216	306	36	126	216	306	36	126	216	306	36	126	216	306
		07	42	132	222	312	42	132	222	312	42	132	222	312	42	132	222	312	42	132	222	312	42	132	222	312
		10	48	138	228	318	48	138	228	318	48	138	228	318	48	138	228	318	48	138	228	318	48	138	228	318
		11	54	144	234	324	54	144	234	324	54	144	234	324	54	144	234	324	54	144	234	324	54	144	234	324
		12	60	150	240	330	60	150	240	330	60	150	240	330	60	150	240	330	60	150	240	330	60	150	240	330
		13	66	156	246	336	66	156	246	336	66	156	246	336	66	156	246	336	66	156	246	336	66	156	246	336
		14	72	162	252	342	72	162	252	342	72	162	252	342	72	162	252	342	72	162	252	342	72	162	252	342
		15	78	168	258	348	78	168	258	348	78	168	258	348	78	168	258	348	78	168	258	348	78	168	258	348
		16	84	174	264	354	84	174	264	354	84	174	264	354	84	174	264	354	84	174	264	354	84	174	264	354
		17	A	A	A	A	A	A	A	A	A	A	A	A	A	A	A	A	A	A	A	A	A	A	A	A
	Board for:		K1 + K2				K1 + K2 + PT				End K1 + K2				End PT				End K1 + K2 + PT				End K1 + K2 + PT
	Code		Overlap				Overlap				PT overlap				K1 + K2 overlap				No overlap				No overlap
			Stored speed not affected					Stored speed cleared

Level crossings are indicated with A(20), A(21), A(24), A(27) groups using a different lookup table:

	Value (Octal)		AZ
			40	41	42	44	45	46
	AY	40	AL1	AL2	AL3	VL1	VL2	VL3
		41	12	12	12	12	12	12
		42	24	24	24	24	24	24
		43	36	36	36	36	36	36
		44	48	48	48	48	48	48
		45	60	60	60	60	60	60
		46	72	72	72	72	72	72
		47	84	84	84	84	84	84
		50	96	96	96	96	96	96
		51	108	108	108	108	108	108
		52	120	120	120	120	120	120
		53	132	132	132	132	132	132
		54	144	144	144	144	144	144
		55	156	156	156	156	156	156
		56	L1A	L2A	L3A	L1A	L2A	L3A
		57	A	A	A	A	A	A
	Board for:		Level Crossing			Level Crossing
	Code		LX-A			LX-V

## Release Group AY AZ
Release Group
		Resolution	12
		Distance	25.632
	Binary	Octal	AY		Notes		Octal	AZ		Notes
			Before halt					After Halt
	0	00	Annulled				00	Annulled
	1	01	12	km/h	Updated Release Speed		01	36	km/h	Basic release speed
	10	02	24	km/h			02	51.264	m	Overlap distance
	11	03	36	km/h			03	76.896	m
	100	04	48	km/h			04	102.528	m
	101	05	60	km/h			05	128.16	m
	110	06	-				06	153.792	m
	111	07	-				07	179.424	m
	1000	10	51.264	m	Overlap distance		08	12	km/h	Signal Distance ≤ 700 m and train stopped at least 38.448 m from target point.
	1001	11	76.896	m			09	25.632	m
	1010	12	102.528	m			10	51.264	m
	1011	13	128.160	m			11	76.896	m
	1100	14	153.792	m			12	12	km/h	Signal Distance ≤ 700 m and train stopped at least 6.408 m from target point.
	1101	15	179.424	m			13	25.632	m
	1110	16	205.056	m			14	51.264	m
	1111	17	230.688	m			15	76.896	m